## BOM_Version 1.2_Schematic 1.2_2
No. | Quantity | Device | Designator | Footprint | Value | Manufacturer Part | Manufacturer | Supplier Part | Supplier
1 | 1 | CC0603KRX7R9BB104 | C1 | C0603 | 100nF | CC0603KRX7R9BB104 | YAGEO(国巨) | C14663 | LCSC
2 | 12 | CL10A106MA8NRNC | C2,C3,C5,C6,C7,C8,C9,C10,C11,C12,C25,C26 | C0603 | 10uF | CL10A106MA8NRNC | SAMSUNG(三星) | C96446 | LCSC
3 | 12 | CL31A476MPHNNNE | C13,C14,C15,C16,C17,C18,C19,C20,C21,C22,C23,C24 | C1206 | 47uF | CL31A476MPHNNNE | SAMSUNG(三星) | C96123 | LCSC
4 | 2 | 1.0T-4P卧贴 | CN1,CN2 | CONN-SMD_1.0T-4P |  | 1.0T-4P卧贴 | BOOMELE(博穆精密) | C145956 | LCSC
5 | 1 | PZ254V-11-04P | H1 | HDR-TH_4P-P2.54-V-M |  | PZ254V-11-04P | XFCN(兴飞) | C2691448 | LCSC
6 | 4 | KT-0603R | LED1,LED2,LED3,LED4 | LED0603-RD |  | KT-0603R |  | C2286 | LCSC
7 | 5 | MMBT5551_C2145 | Q1,Q2,Q3,Q4,Q5 | SOT-23-3_L2.9-W1.3-P1.90-LS2.4-BR |  | MMBT5551 | CJ(江苏长电/长晶) | C2145 | LCSC
8 | 15 | 0603WAF1002T5E | R1,R2,R3,R16,R17,R18,R19,R20,R21,R22,R23,R26,R27,R28,R29 | R0603 | 10kΩ | 0603WAF1002T5E | UNI-ROYAL(厚声) | C25804 | LCSC
9 | 8 | 0603WAF3002T5E | R4,R5,R6,R7,R8,R9,R10,R11 | R0603 | 30kΩ | 0603WAF3002T5E | UNI-ROYAL(厚声) | C22984 | LCSC
10 | 4 | 0603WAF6800T5E | R12,R13,R14,R15 | R0603 | 680Ω | 0603WAF6800T5E | UNI-ROYAL(厚声) | C23228 | LCSC
11 | 2 | 0603WAF6801T5E | R24,R25 | R0603 | 6.8kΩ | 0603WAF6801T5E | UNI-ROYAL(厚声) | C23212 | LCSC
12 | 5 | SRV05-4-P-T7_C85364 | TV1,TV2,TV3,TV4,TV5 | SOT-23-6_L2.9-W1.6-P0.95-LS2.8-BR |  | SRV05-4-P-T7 | PROTEK | C85364 | LCSC
13 | 1 | PCA9557PW,118 | U1 | TSSOP-16_L5.0-W4.4-P0.65-LS6.4-BL |  | PCA9557PW,118 | NXP(恩智浦) | C141380 | LCSC
14 | 1 | SL2.1A | U2 | SOP-16_L10.0-W3.9-P1.27-LS6.0-BL |  | SL2.1A | CoreChips(和芯润德) | C192893 | LCSC
15 | 5 | MT9700 | U3,U4,U5,U6,U7 | SOT-23-5_L3.0-W1.7-P0.95-LS2.8-BR |  | MT9700 | 西安航天民芯 | C89855 | LCSC
16 | 1 | BTC-MC5S-43 | USB1 | MICRO-USB-SMD_MICRO-USB-BTC-MC5S-43 |  | BTC-MC5S-43 | DGBZ(东莞博众) | C2908217 | LCSC
17 | 4 | AF 10.0 QT-ZB6.8 | USB2,USB3,USB4,USB5 | USB-A-SMD_AF-10.0-QT-ZB6.8 |  | AF 10.0 QT-ZB6.8 | SHOU HAN(首韩) | C456016 | LCSC
18 | 1 | X322512MSB4SI | X1 | OSC-SMD_4P-L3.2-W2.5-BL | 12MHz | X322512MSB4SI | YXC(扬兴晶振) | C9002 | LCSC