## PickAndPlace_PCB 1.3_2024-05-04
Designator | Device | Footprint | Mid X | Mid Y | Ref X | Ref Y | Pad X | Pad Y | Pins | Layer | Rotation | SMD | Comment
U1 | PCA9557PW,118 | TSSOP-16_L5.0-W4.4-P0.65-LS6.4-BL | -1.073mm | -38.622mm | -1.073mm | -38.622mm | -3.939mm | -36.347mm | 16 | T | 270 | Yes | PCA9557PW,118
C1 | CC0603KRX7R9BB104 | C0603 | -1.016mm | -34.798mm | -1.016mm | -34.798mm | -1.716mm | -34.798mm | 2 | T | 0 | Yes | 100nF
R2 | 0603WAF1002T5E | R0603 | -7.112mm | -38.1mm | -7.112mm | -38.1mm | -7.112mm | -37.347mm | 2 | T | 270 | Yes | 10kΩ
R3 | 0603WAF1002T5E | R0603 | -8.636mm | -38.1mm | -8.636mm | -38.1mm | -8.636mm | -37.347mm | 2 | T | 270 | Yes | 10kΩ
U3 | MT9700 | SOT-23-5_L3.0-W1.7-P0.95-LS2.8-BR | -11.684mm | -46.99mm | -11.684mm | -46.99mm | -12.634mm | -48.29mm | 5 | T | 270 | Yes | MT9700
C6 | CL10A106MA8NRNC | C0603 | -14.478mm | -47.244mm | -14.478mm | -47.244mm | -14.478mm | -47.944mm | 2 | T | 90 | Yes | 10uF
C5 | CL10A106MA8NRNC | C0603 | -11.938mm | -50.038mm | -11.938mm | -50.038mm | -11.238mm | -50.038mm | 2 | T | 180 | Yes | 10uF
U4 | MT9700 | SOT-23-5_L3.0-W1.7-P0.95-LS2.8-BR | 8.128mm | -46.99mm | 8.128mm | -46.99mm | 7.178mm | -48.29mm | 5 | T | 270 | Yes | MT9700
C8 | CL10A106MA8NRNC | C0603 | 5.334mm | -47.244mm | 5.334mm | -47.244mm | 5.334mm | -47.944mm | 2 | T | 90 | Yes | 10uF
C7 | CL10A106MA8NRNC | C0603 | 7.874mm | -50.038mm | 7.874mm | -50.038mm | 8.574mm | -50.038mm | 2 | T | 180 | Yes | 10uF
U5 | MT9700 | SOT-23-5_L3.0-W1.7-P0.95-LS2.8-BR | 27.94mm | -46.99mm | 27.94mm | -46.99mm | 26.99mm | -48.29mm | 5 | T | 270 | Yes | MT9700
C10 | CL10A106MA8NRNC | C0603 | 25.146mm | -47.244mm | 25.146mm | -47.244mm | 25.146mm | -47.944mm | 2 | T | 90 | Yes | 10uF
C9 | CL10A106MA8NRNC | C0603 | 27.686mm | -50.038mm | 27.686mm | -50.038mm | 28.386mm | -50.038mm | 2 | T | 180 | Yes | 10uF
U6 | MT9700 | SOT-23-5_L3.0-W1.7-P0.95-LS2.8-BR | 47.498mm | -46.99mm | 47.498mm | -46.99mm | 46.548mm | -48.29mm | 5 | T | 270 | Yes | MT9700
C12 | CL10A106MA8NRNC | C0603 | 44.704mm | -47.244mm | 44.704mm | -47.244mm | 44.704mm | -47.944mm | 2 | T | 90 | Yes | 10uF
C11 | CL10A106MA8NRNC | C0603 | 47.244mm | -50.038mm | 47.244mm | -50.038mm | 47.944mm | -50.038mm | 2 | T | 180 | Yes | 10uF
TV1 | SRV05-4-P-T7_C85364 | SOT-23-6_L2.9-W1.6-P0.95-LS2.8-BR | -4.572mm | -54.864mm | -4.572mm | -54.864mm | -5.522mm | -56.264mm | 6 | T | 270 | Yes | SRV05-4-P-T7
TV2 | SRV05-4-P-T7_C85364 | SOT-23-6_L2.9-W1.6-P0.95-LS2.8-BR | 15.24mm | -54.864mm | 15.24mm | -54.864mm | 14.29mm | -56.264mm | 6 | T | 270 | Yes | SRV05-4-P-T7
TV3 | SRV05-4-P-T7_C85364 | SOT-23-6_L2.9-W1.6-P0.95-LS2.8-BR | 35.052mm | -54.864mm | 35.052mm | -54.864mm | 34.102mm | -56.264mm | 6 | T | 270 | Yes | SRV05-4-P-T7
TV4 | SRV05-4-P-T7_C85364 | SOT-23-6_L2.9-W1.6-P0.95-LS2.8-BR | 54.356mm | -54.864mm | 54.356mm | -54.864mm | 53.406mm | -56.264mm | 6 | T | 270 | Yes | SRV05-4-P-T7
TV5 | SRV05-4-P-T7_C85364 | SOT-23-6_L2.9-W1.6-P0.95-LS2.8-BR | 54.356mm | -40.894mm | 54.356mm | -40.894mm | 55.756mm | -41.844mm | 6 | T | 0 | Yes | SRV05-4-P-T7
USB2 | AF 10.0 QT-ZB6.8 | USB-A-SMD_AF-10.0-QT-ZB6.8 | -6.604mm | -64.008mm | -6.604mm | -64.008mm | -10.132mm | -59.77mm | 8 | T | 0 | Yes | AF 10.0 QT-ZB6.8
USB3 | AF 10.0 QT-ZB6.8 | USB-A-SMD_AF-10.0-QT-ZB6.8 | 13.208mm | -64.008mm | 13.208mm | -64.008mm | 9.68mm | -59.77mm | 8 | T | 0 | Yes | AF 10.0 QT-ZB6.8
USB4 | AF 10.0 QT-ZB6.8 | USB-A-SMD_AF-10.0-QT-ZB6.8 | 33.02mm | -64.008mm | 33.02mm | -64.008mm | 29.492mm | -59.77mm | 8 | T | 0 | Yes | AF 10.0 QT-ZB6.8
USB5 | AF 10.0 QT-ZB6.8 | USB-A-SMD_AF-10.0-QT-ZB6.8 | 52.832mm | -64.008mm | 52.832mm | -64.008mm | 49.304mm | -59.77mm | 8 | T | 0 | Yes | AF 10.0 QT-ZB6.8
R16 | 0603WAF1002T5E | R0603 | 2.54mm | -55.118mm | 2.54mm | -55.118mm | 1.787mm | -55.118mm | 2 | T | 0 | Yes | 10kΩ
Q1 | MMBT5551_C2145 | SOT-23-3_L2.9-W1.3-P1.90-LS2.4-BR | 2.54mm | -58.928mm | 2.54mm | -58.928mm | 3.54mm | -59.878mm | 3 | T | 0 | Yes | MMBT5551
LED1 | KT-0603R | LED0603-RD | -0.508mm | -57.404mm | -0.508mm | -57.404mm | 0.291mm | -57.401mm | 2 | T | 180 | Yes | KT-0603R
R12 | 0603WAF6800T5E | R0603 | -0.762mm | -54.102mm | -0.762mm | -54.102mm | -0.009mm | -54.102mm | 2 | T | 180 | Yes | 680Ω
R17 | 0603WAF1002T5E | R0603 | 22.352mm | -55.118mm | 22.352mm | -55.118mm | 21.599mm | -55.118mm | 2 | T | 0 | Yes | 10kΩ
Q2 | MMBT5551_C2145 | SOT-23-3_L2.9-W1.3-P1.90-LS2.4-BR | 22.352mm | -58.928mm | 22.352mm | -58.928mm | 23.352mm | -59.878mm | 3 | T | 0 | Yes | MMBT5551
LED2 | KT-0603R | LED0603-RD | 19.304mm | -57.404mm | 19.304mm | -57.404mm | 20.103mm | -57.401mm | 2 | T | 180 | Yes | KT-0603R
R13 | 0603WAF6800T5E | R0603 | 19.304mm | -54.356mm | 19.304mm | -54.356mm | 20.057mm | -54.356mm | 2 | T | 180 | Yes | 680Ω
R18 | 0603WAF1002T5E | R0603 | 42.164mm | -55.118mm | 42.164mm | -55.118mm | 41.411mm | -55.118mm | 2 | T | 0 | Yes | 10kΩ
Q3 | MMBT5551_C2145 | SOT-23-3_L2.9-W1.3-P1.90-LS2.4-BR | 42.418mm | -58.928mm | 42.418mm | -58.928mm | 43.418mm | -59.878mm | 3 | T | 0 | Yes | MMBT5551
LED3 | KT-0603R | LED0603-RD | 39.116mm | -57.404mm | 39.116mm | -57.404mm | 39.915mm | -57.401mm | 2 | T | 180 | Yes | KT-0603R
R14 | 0603WAF6800T5E | R0603 | 39.116mm | -54.356mm | 39.116mm | -54.356mm | 39.869mm | -54.356mm | 2 | T | 180 | Yes | 680Ω
R19 | 0603WAF1002T5E | R0603 | 61.976mm | -55.118mm | 61.976mm | -55.118mm | 61.223mm | -55.118mm | 2 | T | 0 | Yes | 10kΩ
Q4 | MMBT5551_C2145 | SOT-23-3_L2.9-W1.3-P1.90-LS2.4-BR | 62.484mm | -58.928mm | 62.484mm | -58.928mm | 63.484mm | -59.878mm | 3 | T | 0 | Yes | MMBT5551
LED4 | KT-0603R | LED0603-RD | 58.928mm | -57.404mm | 58.928mm | -57.404mm | 59.727mm | -57.401mm | 2 | T | 180 | Yes | KT-0603R
R15 | 0603WAF6800T5E | R0603 | 58.42mm | -54.356mm | 58.42mm | -54.356mm | 59.173mm | -54.356mm | 2 | T | 180 | Yes | 680Ω
C13 | CL31A476MPHNNNE | C1206 | -8.89mm | -54.864mm | -8.89mm | -54.864mm | -8.89mm | -53.271mm | 2 | T | 270 | Yes | 47uF
C14 | CL31A476MPHNNNE | C1206 | -11.43mm | -54.864mm | -11.43mm | -54.864mm | -11.43mm | -53.271mm | 2 | T | 270 | Yes | 47uF
C15 | CL31A476MPHNNNE | C1206 | -13.97mm | -54.864mm | -13.97mm | -54.864mm | -13.97mm | -53.271mm | 2 | T | 270 | Yes | 47uF
C16 | CL31A476MPHNNNE | C1206 | 10.922mm | -54.864mm | 10.922mm | -54.864mm | 10.922mm | -53.271mm | 2 | T | 270 | Yes | 47uF
C17 | CL31A476MPHNNNE | C1206 | 8.382mm | -54.864mm | 8.382mm | -54.864mm | 8.382mm | -53.271mm | 2 | T | 270 | Yes | 47uF
C18 | CL31A476MPHNNNE | C1206 | 5.842mm | -54.864mm | 5.842mm | -54.864mm | 5.842mm | -53.271mm | 2 | T | 270 | Yes | 47uF
C19 | CL31A476MPHNNNE | C1206 | 25.654mm | -54.864mm | 25.654mm | -54.864mm | 25.654mm | -53.271mm | 2 | T | 270 | Yes | 47uF
C20 | CL31A476MPHNNNE | C1206 | 28.194mm | -54.864mm | 28.194mm | -54.864mm | 28.194mm | -53.271mm | 2 | T | 270 | Yes | 47uF
C21 | CL31A476MPHNNNE | C1206 | 30.734mm | -54.864mm | 30.734mm | -54.864mm | 30.734mm | -53.271mm | 2 | T | 270 | Yes | 47uF
C22 | CL31A476MPHNNNE | C1206 | 45.466mm | -54.864mm | 45.466mm | -54.864mm | 45.466mm | -53.271mm | 2 | T | 270 | Yes | 47uF
C23 | CL31A476MPHNNNE | C1206 | 48.006mm | -54.864mm | 48.006mm | -54.864mm | 48.006mm | -53.271mm | 2 | T | 270 | Yes | 47uF
C24 | CL31A476MPHNNNE | C1206 | 50.546mm | -54.864mm | 50.546mm | -54.864mm | 50.546mm | -53.271mm | 2 | T | 270 | Yes | 47uF
H1 | PZ254V-11-04P | HDR-TH_4P-P2.54-V-M | 54.61mm | -34.798mm | 54.61mm | -34.798mm | 50.8mm | -34.798mm | 4 | T | 0 | No | PZ254V-11-04P
CN1 | 1.0T-4P卧贴 | CONN-SMD_1.0T-4P | -13.208mm | -36.957mm | -13.208mm | -36.957mm | -11.423mm | -35.459mm | 6 | T | 270 | Yes | 1.0T-4P卧贴
CN2 | 1.0T-4P卧贴 | CONN-SMD_1.0T-4P | 64.897mm | -36.957mm | 64.897mm | -36.957mm | 63.112mm | -38.455mm | 6 | T | 90 | Yes | 1.0T-4P卧贴
R11 | 0603WAF3002T5E | R0603 | 50.8mm | -50.038mm | 50.8mm | -50.038mm | 50.047mm | -50.038mm | 2 | T | 0 | Yes | 30kΩ
R10 | 0603WAF3002T5E | R0603 | 50.038mm | -47.752mm | 50.038mm | -47.752mm | 50.038mm | -46.999mm | 2 | T | 270 | Yes | 30kΩ
U2 | SL2.1A | SOP-16_L10.0-W3.9-P1.27-LS6.0-BL | 33.274mm | -38.1mm | 33.274mm | -38.1mm | 28.829mm | -40.972mm | 16 | T | 0 | Yes | SL2.1A
R1 | 0603WAF1002T5E | R0603 | 3.81mm | -35.052mm | 3.81mm | -35.052mm | 4.563mm | -35.052mm | 2 | T | 180 | Yes | 10kΩ
C2 | CL10A106MA8NRNC | C0603 | 40.132mm | -38.608mm | 40.132mm | -38.608mm | 40.832mm | -38.608mm | 2 | T | 180 | Yes | 10uF
R5 | 0603WAF3002T5E | R0603 | -8.382mm | -50.038mm | -8.382mm | -50.038mm | -9.135mm | -50.038mm | 2 | T | 0 | Yes | 30kΩ
X1 | X322512MSB4SI | OSC-SMD_4P-L3.2-W2.5-BL | 25.908mm | -38.1mm | 25.908mm | -38.1mm | 26.783mm | -39.2mm | 4 | T | 90 | Yes | 12MHz
C3 | CL10A106MA8NRNC | C0603 | 40.132mm | -40.386mm | 40.132mm | -40.386mm | 40.832mm | -40.386mm | 2 | T | 180 | Yes | 10uF
R4 | 0603WAF3002T5E | R0603 | -9.144mm | -47.752mm | -9.144mm | -47.752mm | -9.144mm | -46.999mm | 2 | T | 270 | Yes | 30kΩ
R6 | 0603WAF3002T5E | R0603 | 10.668mm | -47.752mm | 10.668mm | -47.752mm | 10.668mm | -46.999mm | 2 | T | 270 | Yes | 30kΩ
R7 | 0603WAF3002T5E | R0603 | 11.43mm | -50.038mm | 11.43mm | -50.038mm | 10.677mm | -50.038mm | 2 | T | 0 | Yes | 30kΩ
R8 | 0603WAF3002T5E | R0603 | 30.48mm | -47.752mm | 30.48mm | -47.752mm | 30.48mm | -46.999mm | 2 | T | 270 | Yes | 30kΩ
R9 | 0603WAF3002T5E | R0603 | 31.242mm | -50.038mm | 31.242mm | -50.038mm | 30.489mm | -50.038mm | 2 | T | 0 | Yes | 30kΩ
Q5 | MMBT5551_C2145 | SOT-23-3_L2.9-W1.3-P1.90-LS2.4-BR | 9.398mm | -38.862mm | 9.398mm | -38.862mm | 8.448mm | -39.862mm | 3 | T | 270 | Yes | MMBT5551
R20 | 0603WAF1002T5E | R0603 | 4.826mm | -39.878mm | 4.826mm | -39.878mm | 5.579mm | -39.878mm | 2 | T | 180 | Yes | 10kΩ
R21 | 0603WAF1002T5E | R0603 | -7.493mm | -40.386mm | -7.493mm | -40.386mm | -6.74mm | -40.386mm | 2 | T | 180 | Yes | 10kΩ
R22 | 0603WAF1002T5E | R0603 | -7.493mm | -41.91mm | -7.493mm | -41.91mm | -6.74mm | -41.91mm | 2 | T | 180 | Yes | 10kΩ
R23 | 0603WAF1002T5E | R0603 | -7.493mm | -43.434mm | -7.493mm | -43.434mm | -6.74mm | -43.434mm | 2 | T | 180 | Yes | 10kΩ
C25 | CL10A106MA8NRNC | C0603 | 66.04mm | -53.848mm | 66.04mm | -53.848mm | 66.74mm | -53.848mm | 2 | T | 180 | Yes | 10uF
C26 | CL10A106MA8NRNC | C0603 | 65.278mm | -60.96mm | 65.278mm | -60.96mm | 65.278mm | -61.66mm | 2 | T | 90 | Yes | 10uF
R24 | 0603WAF6801T5E | R0603 | 67.31mm | -61.722mm | 67.31mm | -61.722mm | 67.31mm | -60.969mm | 2 | T | 270 | Yes | 6.8kΩ
R25 | 0603WAF6801T5E | R0603 | 66.548mm | -65.532mm | 66.548mm | -65.532mm | 67.301mm | -65.532mm | 2 | T | 180 | Yes | 6.8kΩ
U7 | MT9700 | SOT-23-5_L3.0-W1.7-P0.95-LS2.8-BR | 66.04mm | -56.896mm | 66.04mm | -56.896mm | 65.09mm | -58.196mm | 5 | T | 270 | Yes | MT9700
R26 | 0603WAF1002T5E | R0603 | -13.208mm | -43.688mm | -13.208mm | -43.688mm | -12.455mm | -43.688mm | 2 | T | 180 | Yes | 10kΩ
R27 | 0603WAF1002T5E | R0603 | 10.414mm | -43.942mm | 10.414mm | -43.942mm | 9.661mm | -43.942mm | 2 | T | 0 | Yes | 10kΩ
R28 | 0603WAF1002T5E | R0603 | 11.938mm | -38.862mm | 11.938mm | -38.862mm | 11.938mm | -38.109mm | 2 | T | 270 | Yes | 10kΩ
R29 | 0603WAF1002T5E | R0603 | 9.398mm | -35.052mm | 9.398mm | -35.052mm | 10.151mm | -35.052mm | 2 | T | 180 | Yes | 10kΩ
USB6 | USB-TYPE-C-020 | USB-SMD_USB-TYPE-C-020 | 63.246mm | -46.482mm | 63.246mm | -46.482mm | 61.386mm | -51.807mm | 20 | T | 90 | Yes | USB-TYPE-C-020
R31 | 0603WAF5101T5E | R0603 | 58.42mm | -49.53mm | 58.42mm | -49.53mm | 58.42mm | -50.283mm | 2 | T | 90 | Yes | 5.1kΩ
C27 | CC0603KRX7R9BB104 | C0603 | 55.372mm | -44.704mm | 55.372mm | -44.704mm | 55.372mm | -44.004mm | 2 | T | 270 | Yes | 100nF
R30 | 0603WAF5101T5E | R0603 | 58.42mm | -43.434mm | 58.42mm | -43.434mm | 58.42mm | -42.681mm | 2 | T | 270 | Yes | 5.1kΩ